## 1 分部分项工程量清单计价表
分部分项工程量清单计价表
工程名称：合肥蓝科投资有限公司档案室改造项目（装饰） |  |  |  | 标段： |  |  |  | 第1页 共4页
序号 | 项目编码 | 项目名称 | 项目特征 |  | 计量单位 | 工程数量 | 金额(元)
[7 empty] | 综合单价（含税） |  | 合价（含税）
1 | 011613002001 | 玻璃隔墙拆除 | 1、原室内玻璃隔墙拆除 2、投标人自行勘察现场，综合考虑报价 3、未尽事宜详见设计图纸、图集、答疑、招标文件、政府相关文件、规范等其他资料，满足验收要求 |  | m2 | 134.06
2 | 011606003001 | 天棚面饰面拆除 | 1、原天棚吊顶部分面层拆除 2、投标人自行勘察现场，综合考虑报价 3、未尽事宜详见设计图纸、图集、答疑、招标文件、政府相关文件、规范等其他资料，满足验收要求 |  | m2 | 254
3 | WB011207002001 | 轻钢龙骨石膏板隔墙 | 1、新建118mm厚双面轻钢龙骨石膏板隔墙 2、龙骨竖向间距400mm，横向间距1100mm，40*70*0.7尺寸龙骨 3、2*12mm+70mm（空）+2*12mm，耐火极限1.2h，燃烧性能等级A 4、投标人自行勘察现场，综合考虑报价 5、未尽事宜详见设计图纸、图集、答疑、招标文件、政府相关文件、规范等其他资料，满足验收要求 |  | m2 | 19.15
4 | WB011207002002 | 轻钢龙骨石膏板内填岩棉隔墙 | 1、新建123mm厚轻钢龙骨石膏板内填岩棉隔墙 2、 龙骨竖向间距400mm，横向间距1100mm，40*70*0.7尺寸龙骨 3、2*12mm+75mm（填岩棉，容重100kg/m³）+2*12mm，耐火极限2.1h，燃烧性能等级A 4、投标人自行勘察现场，综合考虑报价 5、未尽事宜详见设计图纸、图集、答疑、招标文件、政府相关文件、规范等其他资料，满足验收要求 |  | m2 | 77.79
5 | 011406003003 | 满刮腻子 | 1、基层类型：石膏板面 2、刮腻子遍数：2遍 3、未尽事宜具体详见图纸、图集、答疑、招标文件、政府相关文件、规范等其他资料,满足验收要求 |  | m2 | 193.87
6 | 011407001001 | 墙面喷刷涂料 | 1、涂料品种、喷刷遍数：白色乳胶漆3遍 2、未尽事宜具体详见图纸、图集、答疑、招标文件、政府相关文件、规范等其他资料,满足验收要求 |  | m2 | 193.87
7 | 011210003001 | 玻璃隔断 | 1、利用拆除的原玻璃隔墙、地弹簧门（地弹簧需要重新重新采购（GMT）） 2、需重新采购一块12mm钢化透明玻璃隔断（高2300*宽1300） 3、玻璃隔断一圈不锈钢包边 4、投标人自行勘察现场，综合考虑报价 5、未尽事宜详见设计图纸、图集、答疑、招标文件、政府相关文件、规范等其他资料，满足验收要求 |  | m2 | 29.76
8 | 010802003002 | 新建成品钢制防火门甲 | 1、门类型：新建成品甲级钢制防火门（含门套） 2、洞口尺寸：1.5m*2.15m 3、五金配件齐全（把手、铰链、专用门锁、闭门器、顺序器等一切相关辅材） 4、需灌浆处理 5、未尽事宜详见设计图纸、图集、答疑、招标文件、政府相关文件、规范等其他资料，满足验收要求 |  | m2 | 8.06
9 | 010807005001 | 防盗窗 | 1、成品不锈钢防盗窗 2、201不锈钢0.6mm，竖向小圆管间距100mm，横向方管间距450mm 3、投标人自行勘察现场，综合考虑报价 4、未尽事宜详见设计图纸、图集、答疑、招标文件、政府相关文件、规范等其他资料，满足验收要求 |  | m2 | 15.43
10 | 010810001001 | 防火窗帘 | 1、窗帘材质：防火窗帘 2、窗帘高度、宽度：7.03m*2.03m 3、投标人自行勘察现场，综合考虑报价 4、未尽事宜详见设计图纸、图集、答疑、招标文件、政府相关文件、规范等其他资料，满足验收要求 |  | m2 | 15.74
11 | 011302001001 | 集成吊顶 | 1、600*600集成吊顶 2、自洁板6mm（石膏材质） 3、投标人自行勘察现场，综合考虑报价 4、未尽事宜详见设计图纸、图集、答疑、招标文件、政府相关文件、规范等其他资料，满足验收要求 |  | m2 | 233
分部合计（含税）