## 1 分部分项工程量清单计价表
分部分项工程量清单计价表
工程名称：合肥蓝科投资有限公司档案室改造项目（安装） |  |  |  | 标段： |  |  |  | 第1页 共14页
序号 | 项目编码 | 项目名称 | 项目特征 |  | 计量单位 | 工程数量 | 金额(元)
[7 empty] | 综合单价（含税） |  | 合价（含税）
电气设备安装工程
1 | 030404017001 | 配电箱 | 1、名称：档案室电源箱DAM 2、安装方式：非标嵌墙箱 3、具体详见图纸、图集、答疑、政府相关文件、规范等其他资料，满足验收要求。未尽事宜，满足业主要求。 |  | 台 | 1 | 1751.34 |  | 1751.34
2 | 030404035001 | 插座 | 1、名称：单相普通暗插座 2、型号：五孔，220V:10A 3、安装方式：底距地0.3m 4、要求：具体详见图纸、图集、答疑、政府相关文件、规范等其他资料，满足验收要求。未尽事宜，满足业主要求。 |  | 个 | 16 | 12.28 |  | 196.48
3 | 030404035002 | 插座 | 1、名称：单相普通空调插座 2、型号：五孔，220V:20A 3、安装方式：底距地0.3m 4、要求：具体详见图纸、图集、答疑、政府相关文件、规范等其他资料，满足验收要求。未尽事宜，满足业主要求。 |  | 个 | 3 | 15.98 |  | 47.94
4 | 030404034002 | 照明开关 | 1、名称：双联单控开关 2、要求：具体详见图纸、图集、答疑、政府相关文件、规范等其他资料，满足验收要求。未尽事宜，满足业主要求。 |  | 个 | 3 | 14.67 |  | 44.01
5 | 030404034001 | 照明开关 | 1、名称：三联单控开关 2、要求：具体详见图纸、图集、答疑、政府相关文件、规范等其他资料，满足验收要求。未尽事宜，满足业主要求。 |  | 个 | 3 | 16.67 |  | 50.01
6 | 030411001001 | 配管 | 1、名称：电气配管（暗配） 2、规格：MT20 3、要求：具体详见图纸、图集、答疑、政府相关文件、规范等其他资料，满足验收要求。未尽事宜，满足业主要求。 |  | m | 151.78 | 11.42 |  | 1733.33
7 | 030411004001 | 配线 | 1、名称：配线 2、型号：BV-2.5 3、要求：具体详见图纸、图集、答疑、政府相关文件、规范等其他资料，满足验收要求。未尽事宜，满足业主要求。 |  | m | 303.56 | 4.02 |  | 1220.31
8 | 030411004002 | 配线 | 1、名称：配线 2、型号：BVR-2.5 3、要求：具体详见图纸、图集、答疑、政府相关文件、规范等其他资料，满足验收要求。未尽事宜，满足业主要求。 |  | m | 151.78 | 4.51 |  | 684.53
9 | 030412001002 | 普通灯具 | 1、名称：嵌入式铝格栅灯 2、型号：2*20W 3、具体详见图纸、图集、答疑、政府相关文件、规范等其他资料，满足验收要求。未尽事宜，满足业主要求。 |  | 套 | 19 | 138.42 |  | 2629.98
10 | 030411006001 | 接线盒 | 1、名称：接线盒 2、规格：86型 3、要求：具体详见图纸、图集、答疑、政府相关文件、规范等其他资料，满足验收要求。未尽事宜，满足业主要求。 |  | 个 | 39 | 6.76 |  | 263.64
11 | 030414002001 | 送配电装置系统 | 1、名称：送配电装置调试 2、具体详见图纸、图集、答疑、政府相关文件、规范等其他资料，满足验收要求。未尽事宜，满足业主要求。 |  | 系统 | 1 | 360.95 |  | 360.95
|  | 分部小计（含税） | [6 empty] | 8982.52
通风空调工程
12 | 030702001001 | 碳钢通风管道 | 1、名称：排烟管道 2、材质、厚度：1mm 3、规格、形状：500*320 4、接口形式：法兰连接 5、具体详见图纸、图集、答疑、政府相关文件、规范等其他资料，满足验收要求。未尽事宜，满足业主要求。 |  | m2 | 9 | 120.21 |  | 1081.89
13 | 030703001001 | 碳钢阀门安装 | 1、名称：70°防火阀 2、型号：500*300 3、具体详见图纸、图集、答疑、政府相关文件、规范等其他资料，满足验收要求。未尽事宜，满足业主要求。 |  | 个 | 1 | 432.66 |  | 432.66
14 | 030703007002 | 碳钢风口、散流器、百叶窗 | 1、名称：排风口 2、规格：500*300 3、类型、形式：距地500mm 4、具体详见图纸、图集、答疑、政府相关文件、规范等其他资料，满足验收要求。未尽事宜，满足业主要求。 |  | 个 | 1 | 143.73 |  | 143.73
15 | 030703007001 | 碳钢风口、散流器、百叶窗 | 1、名称：防雨铝合金百叶风口 2、型号：500*300 3、具体详见图纸、图集、答疑、政府相关文件、规范等其他资料，满足验收要求。未尽事宜，满足业主要求。 |  | 个 | 1 | 113.21 |  | 113.21
16 | WB030701004001 | 通风机安装 | 1、名称：排风机 2、型号：HTFC-I-12 3、风量：7660m³/h 4、要求：含封堵，开孔 5、具体详见图纸、图集、答疑、政府相关文件、规范等其他资料，满足验收要求。未尽事宜，满足业主要求。 |  | 台 | 1 | 6967.14 |  | 6967.14
17 | WB030701005001 | 设备支架制作安装 | 1、名称：抗震支吊架 2、具体详见图纸、图集、答疑、政府相关文件、规范等其他资料，满足验收要求。未尽事宜，满足业主要求。 |  | kg | 1 | 5450 |  | 5450
|  | 分部小计（含税） | [6 empty] | 14188.63
建筑智能化工程
18 | 030411001004 | 配管 | 1、名称：弱电线管 2、规格：KBG20 3、具体详见图纸、图集、答疑、政府相关文件、规范等其他资料，满足验收要求。未尽事宜，满足业主要求。 |  | m | 103.5 | 22.12 |  | 2289.42
19 | 030408002001 | 控制电缆 | 1、名称：控制电缆 2、型号：RVV2*1.0 3、具体详见图纸、图集、答疑、政府相关文件、规范等其他资料，满足验收要求。未尽事宜，满足业主要求。 |  | m | 103.5 | 5.88 |  | 608.58
20 | 030502005001 | 双绞线缆 | 1、名称：网线 2、规格型号：Cat6UTP 3、具体详见图纸、图集、答疑、政府相关文件、规范等其他资料，满足验收要求。未尽事宜，满足业主要求。 |  | m | 103.5 | 4.09 |  | 423.32
21 | 030507008001 | 监控摄像设备 | 1、名称：室内网络球式摄像机 2、规格型号：半球型 3、技术参数：200W像素、36mm广角 4、具体详见图纸、图集、答疑、政府相关文件、规范等其他资料，满足验收要求。未尽事宜，满足业主要求。 |  | 台(套) | 6 | 1235.53 |  | 7413.18
22 | 030411006002 | 接线盒 | 1、名称：接线盒 2、具体详见图纸、图集、答疑、政府相关文件、规范等其他资料，满足验收要求。未尽事宜，满足业主要求。 |  | 个 | 6 | 6.76 |  | 40.56
23 | WB030501001001 | 附属设备 | 1、名称：8T硬盘 2、具体详见图纸、图集、答疑、政府相关文件、规范等其他资料，满足验收要求。未尽事宜，满足业主要求。 |  | 台、个、条、块 | 1 | 3127.33 |  | 3127.33
24 | 030501004001 | 存储设备 | 1、名称：硬盘录像机 2、规格型号：8盘路+64NVR 3、具体详见图纸、图集、答疑、政府相关文件、规范等其他资料，满足验收要求。未尽事宜，满足业主要求。 |  | 台 | 1 | 3543.62 |  | 3543.62
25 | 030501001001 | 输入设备 | 1、名称：电脑 2、具体详见图纸、图集、答疑、政府相关文件、规范等其他资料，满足验收要求。未尽事宜，满足业主要求。 |  | 台 | 1 | 5139.1 |  | 5139.1
26 | 030501003001 | 控制设备 | 1、名称：门禁功能 2、安装方式：一套系统，两个门 3、具体详见图纸、图集、答疑、政府相关文件、规范等其他资料，满足验收要求。未尽事宜，满足业主要求。 |  | 套 | 1 | 3488 |  | 3488
|  | 分部小计（含税） | [6 empty] | 26073.11
消防工程
27 | 030902009001 | 无管网气体灭火装置 | 1、名称：七氟丙烷灭火装置 2、规格：120L*2，每瓶95KG药剂 3、型号：GQQ120/2.5 4、要求：具体详见图纸、图集、答疑、政府相关文件、规范等其他资料，满足验收要求。未尽事宜，满足业主要求。 |  | 套 | 2 | 24921.75 |  | 49843.5
28 | 030902009002 | 无管网气体灭火装置 | 1、名称：泄压口 2、型号：600MM*400MM 3、要求：具体详见图纸、图集、答疑、政府相关文件、规范等其他资料，满足验收要求。未尽事宜，满足业主要求。 |  | 个 | 1 | 644.19 |  | 644.19
29 | 030901004001 | 报警装置 | 1、名称：气体灭火控制盘 2、要求：具体详见图纸、图集、答疑、政府相关文件、规范等其他资料，满足验收要求。未尽事宜，满足业主要求。 |  | 个 | 1 | 1003.09 |  | 1003.09
30 | 030901004002 | 报警装置 | 1、名称：火灾报警控制器 2、要求：具体详见图纸、图集、答疑、政府相关文件、规范等其他资料，满足验收要求。未尽事宜，满足业主要求。 |  | 个 | 1 | 1003.09 |  | 1003.09
31 | 030904001001 | 点型探测器 | 1、名称：点型光电感烟火灾探测器 2、规格：JTY-GD-G3T 3、要求：具体详见图纸、图集、答疑、政府相关文件、规范等其他资料，满足验收要求。未尽事宜，满足业主要求。 |  | 个 | 6 | 113.88 |  | 683.28
32 | 030904001002 | 点型探测器 | 1、名称：点型感温火灾探测器 2、规格：JTW-ZCD-G3N 3、要求：具体详见图纸、图集、答疑、政府相关文件、规范等其他资料，满足验收要求。未尽事宜，满足业主要求。 |  | 个 | 10 | 113.88 |  | 1138.8
33 | 030902009003 | 无管网气体灭火装置 | 1、名称：气体释放警报器 2、要求：具体详见图纸、图集、答疑、政府相关文件、规范等其他资料，满足验收要求。未尽事宜，满足业主要求。 3、型号、规格：GST-LD-8317 |  | 只 | 1 | 201.65 |  | 201.65
34 | 030904003001 | 按钮 | 1、名称：紧急启停按钮 2、规格：GST-LD-8318 3、要求：具体详见图纸、图集、答疑、政府相关文件、规范等其他资料，满足验收要求。未尽事宜，满足业主要求。 |  | 个 | 1 | 58.86 |  | 58.86
35 | 030904008001 | 模块（模块箱） | 1、名称：控制模块 2、要求：具体详见图纸、图集、答疑、政府相关文件、规范等其他资料，满足验收要求。未尽事宜，满足业主要求。 |  | 个（台） | 1 | 311.7 |  | 311.7
36 | 030904005001 | 声光报警器 | 1、名称：火灾声光警报器 2、要求：具体详见图纸、图集、答疑、政府相关文件、规范等其他资料，满足验收要求。未尽事宜，满足业主要求。 3、规格：GST-HX-240B |  | 个 | 2 | 127.98 |  | 255.96
37 | WB030904010001 | 消防电源监控设备 | 1、名称：智能电源盘 2、要求：具体详见图纸、图集、答疑、政府相关文件、规范等其他资料，满足验收要求。未尽事宜，满足业主要求。 3、规格：GST-LD-D06H |  | 个 | 1 | 1276.48 |  | 1276.48
38 | 030904004001 | 消防警铃 | 1、名称：消防警铃 2、安装方式：距地2.2m 3、具体详见图纸、图集、答疑、政府相关文件、规范等其他资料，满足验收要求。未尽事宜，满足业主要求。 |  | 个 | 2 | 127.81 |  | 255.62
39 | WB030904013001 | 智能照明灯/指示 | 1、名称：放气指示灯 2、安装方式：门上方100mm 3、具体详见图纸、图集、答疑、政府相关文件、规范等其他资料，满足验收要求。未尽事宜，满足业主要求。 |  | 套 | 2 | 145.61 |  | 291.22
40 | 030901001002 | 水喷淋钢管 | 1、名称：内外壁热浸锌镀锌钢管 2、包含管件 3、材质、规格：DN100 4、具体详见图纸、图集、答疑、政府相关文件、规范等其他资料，满足验收要求。未尽事宜，满足业主要求。 |  | m | 1.54 | 106.89 |  | 164.61
41 | 030901001003 | 水喷淋钢管 | 1、名称：内外壁热浸锌镀锌钢管 2、包含管件 3、材质、规格：DN32 4、具体详见图纸、图集、答疑、政府相关文件、规范等其他资料，满足验收要求。未尽事宜，满足业主要求。 |  | m | 13.92 | 46.35 |  | 645.19
42 | 030901001004 | 水喷淋钢管 | 1、名称：内外壁热浸锌镀锌钢管 2、包含管件 3、材质、规格：DN25 4、具体详见图纸、图集、答疑、政府相关文件、规范等其他资料，满足验收要求。未尽事宜，满足业主要求。 |  | m | 11.6 | 39.01 |  | 452.52
43 | 030901003001 | 水喷淋（雾）喷头 | 1、名称：喷淋头 2、具体详见图纸、图集、答疑、政府相关文件、规范等其他资料，满足验收要求。未尽事宜，满足业主要求。 |  | 个 | 12 | 41.09 |  | 493.08
44 | 031002001001 | 管道支吊架制作与安装 | 1、名称：管道支架 |  | kg | 14.94 | 15.55 |  | 232.32
45 | 030411001003 | 配管 | 1、名称：电气配管（暗配） 2、规格：MT15 3、要求：具体详见图纸、图集、答疑、政府相关文件、规范等其他资料，满足验收要求。未尽事宜，满足业主要求。 |  | m | 132 | 15.14 |  | 1998.48
46 | 030411004005 | 配线 | 1、名称：配线 2、型号：ZR-RVS-1.5 3、要求：具体详见图纸、图集、答疑、政府相关文件、规范等其他资料，满足验收要求。未尽事宜，满足业主要求。 |  | m | 264 | 3.38 |  | 892.32
47 | 030411001002 | 配管 | 1、名称：电气配管（暗配） 2、规格：MT20 3、要求：具体详见图纸、图集、答疑、政府相关文件、规范等其他资料，满足验收要求。未尽事宜，满足业主要求。 |  | m | 30.83 | 11.42 |  | 352.08
48 | 030411004003 | 配线 | 1、名称：配线 2、型号：NH-BV-2.5 3、要求：具体详见图纸、图集、答疑、政府相关文件、规范等其他资料，满足验收要求。未尽事宜，满足业主要求。 |  | m | 184.98 | 5.2 |  | 961.9
49 | 030411004004 | 配线 | 1、名称：配线 2、型号：BVR-2.5 3、要求：具体详见图纸、图集、答疑、政府相关文件、规范等其他资料，满足验收要求。未尽事宜，满足业主要求。 |  | m | 61.66 | 4.51 |  | 278.09
50 | 030412004001 | 装饰灯 | 1、名称：吸顶应急灯 2、安装形式：吸顶 3、具体详见图纸、图集、答疑、政府相关文件、规范等其他资料，满足验收要求。未尽事宜，满足业主要求。 |  | 套 | 3 | 53.88 |  | 161.64
51 | 030412004002 | 装饰灯 | 1、名称：应急诱导灯 2、安装形式：吊装 3、具体详见图纸、图集、答疑、政府相关文件、规范等其他资料，满足验收要求。未尽事宜，满足业主要求。 |  | 套 | 3 | 118.13 |  | 354.39
52 | 030412004003 | 装饰灯 | 1、名称：安全出口灯 2、安装形式：门框上方 3、具体详见图纸、图集、答疑、政府相关文件、规范等其他资料，满足验收要求。未尽事宜，满足业主要求。 |  | 套 | 3 | 112.54 |  | 337.62
53 | 030412004004 | 装饰灯 | 1、名称：壁挂应急灯 2、安装形式：门框上方 3、具体详见图纸、图集、答疑、政府相关文件、规范等其他资料，满足验收要求。未尽事宜，满足业主要求。 |  | 套 | 3 | 164.46 |  | 493.38
54 | 030905001001 | 自动报警系统装置调试 | 1、名称：自动报警系统装置调试 |  | 系统 | 1 | 2854.72 |  | 2854.72
55 | 030905002001 | 水灭火系统控制装置调试 | 1、系统形式：水灭火系统控制装置调试 |  | 点 | 1 | 47.95 |  | 47.95
|  | 分部小计（含税） | [6 empty] | 67687.73
通用安装工程措施项目
56 | 031301017001 | 脚手架搭拆 | 1、脚手架搭拆 |  | 项 | 1 | 605.21 |  | 605.21
|  | 分部小计（含税） | [6 empty] | 605.21
|  | 分部合计（含税） | [6 empty] | 117537.2